## Лист1
Ведомость отделки квартиры , располож. По адресу: г. Видное.
Все метражи даны без учёта запаса
№ | Помещение | Демонтируемые перегородки |  | Возводимые перегородки |  | Пол |  | Потолок
[5 empty] | м2 | материал | м2 | материал | м2
1 | Прихожая и коридор |  |  | Устройство перемычки для крепления раздвижного механизма встроенных шкафов (опуск потолка - 400 мм от плиты перекрытия). Обеспечить жесткость конструкции - заложить брус или профиль. |  | керамическая плитка или керамогранит | 20.81 | ГКЛ -100 мм / внутри шкафа так же
2 | Кладовая |  |  | Устройство перемычки (400 мм опуск от потолка) для крепления раздвижного механизма перегородки. Обеспечить жесткость конструкции - заложить брус или профиль. |  | керамическая плитка или керамогранит | 4.4 | ГКЛ -100 мм
3 | Балкон1 | Демонтаж перегородки для отделения стояков, стена от вааной + стена с дверью от холла |  | Монтаж перегородки для отделения стояков, устройство лючка для доступа к редукторам, стена от ванной + стена с дверью от холла |  | керамическая плитка или керамогранит | 3.65 | Натяжной потолок
4 | Кухня и гостинная | перегородка холл- ванная |  | перегородка холл - ванная с дверью, половина стены от кухни |  | керамическая плитка или керамогранит | 38.06 | Натяжной потолок
5 | Лоджия | Демонтаж балконной двери и окна |  | Участок толстой стены от гостиной |  | керамическая плитка или керамогранит | 7.8 | ГКЛ -150 мм / г-образная правая часть. Устройство консоли для закладки подсветки. Центральная часть - ГКЛ -60 мм,
6 | Спальня |  |  | Утепление |  | Паркетная доска | 22.35 | ГКЛ -100 мм
7 | Кабинет | [5 empty] | 16.95
8 | Гардеробная1 |  |  |  |  | Паркетная доска | 2.48
9 | Балкон2 |  |  |  |  | керамическая плитка или керамогранит / паркетная доска | 3.16
10 | Ванная |  |  |  |  | керамическая плитка или керамогранит | 6
11 | Детская 2 |  |  |  |  | Паркетная доска | 14.16
12 | Ванна родителей |  |  |  |  | Паркетная доска | 16.85
13 | Детская 1 |  |  |  |  | Паркетная доска | 16.2
14 | Гардеробная 2 |  |  |  |  | Паркетная доска | 7.7
15 | Холл |  |  |  |  | Паркетная доска | 10.96
16 |  |  |  | Устройство перемычки в проёме от кухни (опуск потолка - 400 мм от плиты перекрытия. Обеспечить жесткость конструкции - заложить брус или профиль. |  | керамическая плитка или керамогранит |  | ГКЛ -200 мм по периметру, полка консоли толщ. 60мм, центральная часть и зазор для штор - ГКЛ - 60 мм
17 |  | демонтаж ограждения стояков канализации |  | Устройство перегородки от гостиной и холла, монтаж перегородки для отделения стояков, устройство лючка для доступа к редукторам, устройство перемычки для крепления механизма раздвижных дверок шкафа, оуск от потолка 400 мм. Обеспечить жесткость конструкции - заложить брус или профиль. |  | Паркетная доска |  | Гкл , выравнивание. Опуск от плиты -минимум. С учётом пространства внутри шкафа, зазор для штор оштукатурить
18 | [5 empty] | Паркетная доска
|  | Всего : | 0 | Всего: |  | Всего : Паркетная доска / пл. керамич. | 166.32 | Всего:ГКЛ / оштукатуривание (?)/ нат.
№ | Помещение | Плинтус напольный |  | Карниз потолочный |  | Стен подготовка ( без учёта площадей дверных и оконных проёмов) |  | Откосы окон и торцы открытых проёмов
1 | Прихожая и коридор |  | 17.05 | Устройство перемычки для крепления раздвижного механизма встроенных шкафов (опуск потолка - 400 мм от плиты перекрытия). Обеспечить жесткость конструкции - заложить брус или профиль. | 23 |  | 40.19 | ГКЛ -100 мм / внутри шкафа так же
2 | Кладовая |  | 8.3 | Устройство перемычки (400 мм опуск от потолка) для крепления раздвижного механизма перегородки. Обеспечить жесткость конструкции - заложить брус или профиль. | 9.2 |  | 24.13 | ГКЛ -100 мм
3 | Балкон1 | Демонтаж перегородки для отделения стояков, стена от вааной + стена с дверью от холла | 7.8 | Монтаж перегородки для отделения стояков, устройство лючка для доступа к редукторам, стена от ванной + стена с дверью от холла | 8.86 |  | 13.82 | Натяжной потолок
4 | Кухня и гостинная | перегородка холл- ванная | 24.8 | перегородка холл - ванная с дверью, половина стены от кухни | 29.3 |  | 48.01 | Натяжной потолок
5 | Лоджия | Демонтаж балконной двери и окна | 13.07 | Участок толстой стены от гостиной | 14.28 |  | 25.15 | ГКЛ -150 мм / г-образная правая часть. Устройство консоли для закладки подсветки. Центральная часть - ГКЛ -60 мм,
6 | Спальня |  | 14.2 | Утепление | 17.5 |  | 18.46 | ГКЛ -100 мм
7 | Кабинет |  | 13.3 |  | 15 |  | 29.71
8 | Гардеробная1 |  | 4.73 |  | 7 |  | 11.76
9 | Балкон2 |  | 6.88 |  | 7.974 |  | 11.83
10 | Ванная |  | 8.31 |  | 10.51 |  | 22.05
11 | Детская 2 |  | 13.62 |  | 15.42 |  | 25.2
12 | Ванна родителей |  | 17.24 |  |  |  | 42.17
13 | Детская 1 |  | 16.3 |  | 18.1 |  | 30.5
14 | Гардеробная 2 |  | 12.48 |  | 9.4 |  | 29.2
15 | Холл |  | 9.56 |  | 16.72 |  | 41.62
16 |  |  |  | Устройство перемычки в проёме от кухни (опуск потолка - 400 мм от плиты перекрытия. Обеспечить жесткость конструкции - заложить брус или профиль. |  |  |  | ГКЛ -200 мм по периметру, полка консоли толщ. 60мм, центральная часть и зазор для штор - ГКЛ - 60 мм
17 |  | демонтаж ограждения стояков канализации |  | Устройство перегородки от гостиной и холла, монтаж перегородки для отделения стояков, устройство лючка для доступа к редукторам, устройство перемычки для крепления механизма раздвижных дверок шкафа, оуск от потолка 400 мм. Обеспечить жесткость конструкции - заложить брус или профиль. |  | Паркетная доска |  | Гкл , выравнивание. Опуск от плиты -минимум. С учётом пространства внутри шкафа, зазор для штор оштукатурить
18
|  | Всего: | 187.64 | Всего : | 202.264 | Всего точек: | 413.8
№ | Помещение | Светильники |  | Розетки электрические и слаботочки |  | Выключатели
|  | Наименование |  |  | шт | Наименование | шт
1 | Прихожая и коридор | Люст./точечн./вывод подсв./ бра | 0/6/0/13 | Роз. эл. | 2 | 1-кл./2кл/проходн./домофон/кнопка звонка/регул.т.п | 2/1/2/1/1/1
2 | Кладовая | Люст./точечн./вывод подсв./ бра | 0/4/0/0 |  | 1 | 2-кл
3 | Балкон1 | Люст./точечн./вывод подсв./ бра | 2/0/0/0 | Розетки электрич. / вентилятор эл. |  | 1-кл | 1
4 | Кухня и гостинная | Люст./точечн./вывод подсв./ бра | 1/32/0/6 | роз.эл./роз. Сил./наклад панель/ак | 22/1/2/1 | 1-кл. /2 кл/т.п. | 2/3/2
5 | Лоджия | Люст./точечн./вывод подсв./ бра | 3/0/0/1 | Роз. эл. | 2 | 2х-кл. | 1
6 | Спальня | Люст./точечн./вывод подсв./ бра | 1/0/0/4 | Роз.эл./тв | 7/1 | 1-кл. /регул.напряж. | 5/2
7 | Кабинет | Люст./точечн./вывод подсв./ бра | 0/14/0/1 | Роз. Эл./наклад.панель/тв/комп | 13/2/1/1 | 1 кл | 2
8 | Гардеробная1 | Люст./точечн./вывод подсв./ бра | 0/2/0/0 |  |  | Проход. Вкл. | 1
9 | Балкон2 | Люст./точечн./вывод подсв./ бра | 2/0/0/0 |  |  | 1 -кл | 1
10 | Ванная | Люст./точечн./вывод подсв./ бра | 0/6/0/1 | роз. Эл.. | 2 | 2х кл./регулятор тепл.пола | 1/1
11 | Детская 2 | Люст./точечн./вывод подсв./ бра | 1/6/0/2 | Роз. Эл/тв/комп | 9/1/1 | 2х кл./1 кл | 2/1
12 | Ванна родителей | Люст./точечн./вывод подсв./ бра | 0/20/0/3 | Роз. Эл/тв | 5/1 | 2х кл/т.п. | 2/1
13 | Детская 1 | Люст./точечн./вывод подсв./ бра | 1/0/0/2 | Роз. Эл./тв/комп. | 9/1/1 | 2х кл./1 кл | 1/2
14 | Гардеробная 2 | Люст./точечн./вывод подсв./ бра | 1/0/0/2
15 | Холл | Люст./точечн./вывод подсв./ бра | 0/8/0/1 |  |  | 1 кл/проходной вкл./проходн. 2 кл | 1/1/1
16
17
18
|  | Всего точек: | 143 | Вс. Точ.: | 86 | Всего точек: | 42

## Лист2
№ | Помещение | Плинтус напольный
|  | материал | мп
1 | Прихожая | Керамический, включая периметр внутри шкафов | 12.95
2 | Спальня | Керамический | 13.35
3 | Гардеробная | Пластик или керамический | 5.9
4 | Кладовая | Пластик или керамический, включая торцы проёма на кухню | 4.45
5 | Гостиная | Керамический | 15.2
6 | Лоджия | Керамический | 9.75
7 | Кухня | Керамический, вкл. торцы стен за холодильн., без учёта длинны стен за кухонноыми шкафами | 7.2
8 | Ванная
|  | Всего : | 68.8

## Лист3
Приложение № 1 к Договору № 01.12.11 от 26.12.11
Техническое задание
1 | Выезд на объект для выполнения обмера помещения.
2 | Составление обмерного чертежа.
3 | Варианты планировочных решений (не более 3-х вариантов).
4 | Окончательный план помещения, размеры проёмов, экспликация с площадями помещений.
Содержание технической части проекта
1 | Обмерный чертеж
2 | План демонтируемых перегородок
3 | План возводимыхмых перегородок, развёртки по стенам гостиной с деталировкой проёмов на кухню и в спальню.
4 | План квартиры с размерами и площадями, экспликация помещений.
5 | Рекомендуемый план расстановки мебели и сантехнических приборов без привязки выпусков, деталировка конструктивно сложных узлов.
6 | План-схема напольных покрытий с площадями, указанием отелочных материалов и отметкой уровня.
7 | План потолков с площадями и указанием используемых отделочных материалов и высот
8 | Общий план размещения электротехнических элементов с привязками .
9 | План размещения осветительных приборов на плане потолка с привязками.
10 | Схема управления освещением.
11 | План размещения розеток, слаботочек с привязками.
12 | План размещения электрического подогрева пола с привязкой регулятора.
13 | Визуализация основных интерьерных зон без деталировки.
14 | Ведомость отделки помещений.

## Лист4
Метражи отделочных материалов для облицовки полов
№ | Помещение | Пол | Без учёта на прирезку
|  | материал | м2
1 | Прихожая | Керамогранит инкрустированный мрамором | 10.8
2 | Кухня | Керамогранит инкрустированный мрамором | 10.07
3 | Лоджия кухни | Керамогранит | 7.81
4 | Гостиная | Керамогранит инкрустированный мрамором | 28
5 | Коридор | Керамогранит инкрустированный мрамором | 10.1
6 | Детская 1 | Паркетная доска | 16.43
7 | Балкон 1 | Керамогранит | 3.66
8 | Ванная 5 этаж | Плитка керамическая | 6
9 | Детская 2 | Паркетная доска | 14.16
10 | Балкон 2 | Керамогранит | 3.17
1А | Холл | Паркетная доска | 7.48
2А | Кладовая | Паркетная доска | 4.44
3А | Гардеробная 1 | Паркетная доска | 2.49
4А | Кабинет | Паркетная доска | 16.97
5А | Спальня | Паркетная доска | 22.37
6А | гардеробная 2 | Паркетная доска | 7.71
7А | Ванная родителей | Плитка керамическая | 17.01
Паркетная доска с запасом 10% на прирезку
|  | Всего пол: Паркетная доска | 92.05 | 101.25
|  | Всего пол: Керамогранит инкрустированный мрамором | 58.97
|  | Всего пол : Керамогранит балконы и плитка в ванных | 37.65